## Dimensionnement
Hypothèse de dimensionnement DRAINAGE DELTA
Les cases bleues sont à renseigner en entrant un chiffre ou en utilisant la flèche de droite.
Notre préconisation se trouvera dans l'onglet "Quantitatif des pièces - Offre" (onglet en bas).
| Référence du projet : |  | mon projet
PH : point haut
PB : point bas
#REF!
| LONGUEUR TOTALE DE PH À PB (m) : a + b | [7 empty] | SAISIR VALEUR ICI
25
Longueur entre le point haut et le point bas
| 2 : De 25 à 50 m | #REF! | #REF! | #REF! | #REF! | #REF! | #REF! | #REF!
LONGUEUR PÉRIMÈTRE DU BÂTIMENT (m)
50
PROFONDEUR (m)
2
| Type de sol selon DIN 4095 | [7 empty] | longueur | 1.Sols de fondation perméables | 2.Sols de fondation peu perméables | 3.Sols de fondation imperméables (et/ou avec couche aquifère)
| 1.Sols de fondation perméables | [7 empty] | 0 : A SELECTIONNER | 0 | 0 | 0
| Apport d'eau | [7 empty] | 1 : moins de 25 m | DN 100 | DN 100 | DN 125
| FAIBLE (0.05 l/s.m) | [7 empty] | 2 : De 25 à 50 m | DN 100 | DN 125 | DN 160
[9 empty] | 3 : De 50 à 100 m | DN 125 | DN 160 | DN 200
[9 empty] | 4 : De 100 à 150 m | DN 160 | DN 200 | DN 200
| NOMBRE D'ANGLES OU DE CHANGEMENTS DE DIRECTION | [7 empty] | DN 100
| 4 | [7 empty] | DN 125
| NOMBRE DE CROISEMENTS EN "T" DU DRAIN | [7 empty] | DN 160
0
DIAMÈTRE DU DRAIN PROPOSE SELON ATec du CSTB 17.2/13-265
DN 100
PRÉSENCE D'ISOLATION PAR L'EXT. DE LA PAROI ENTERRÉE
NON
Une fois toutes les cases remplies, voir l'offre adéquate dans l'onglet "Quantitatif des pièces".
www.doerken.fr
INFILTRATION
| Perméabilité du sol (m/s) | [5 empty] | 1e-05
(attention le paramètre perméabilité est difficile à mesurer et doit faire l'objet d'une étude de sol)
cette étude doit faire l'objet d'une vérification et n'est donnée qu'à titre indicatif
| Surface d'échange (m²) | [6 empty] | 0
| Débit infiltration en l/s (Pe (m/s) * S (m²) * 1000) | [6 empty] | 0
ABBATEMENT
| Temps de vidange (min) | [6 empty] | #VALUE!
Tous les éléments de cette étude y compris les hypothèses et la méthode de calcul retenue doivent être impérativement vérifiés. La responsabilité de Fraenkische France ou Doerken SAS ne saurait être impliquée en cas de mauvaise utilisation ou de non vérification de cette étude.
Se référer aux documentations et Avis Techniques du CSTB Fränkische et Dörken sur www.drainage-des-batiments.com pour disposer des informations de pose complètes.

## Quantitatif des pièces - Offre
Quantitatif des pièces - Offre
|  | Le | 2022-03-09
Bonjour,
Merci pour votre demande.
Veuillez trouver dans le tableau ci-dessous nos préconisations de fourniture concernant votre projet,
en fonction des éléments que vous avez indiqués dans notre fiche de dimensionnement.
Ne comprend pas :
La fourniture des géotextiles, des dispositifs d'étanchéité autres que ceux préconiés, les
terrassements (déblais et remblais) suivant nos prescriptions de mise en œuvre.
| Projet : | mon projet
| Référence Doerken | Désignation | Quantité projet
| 02207777 | Opti-drain perforé Ø 100 mm longueur utile 2.5 m | 20 | (tubes) | Hauteur utile du fond
| 02207771 | Opti-control sans décantation Hauteur utile 65 cm / Hauteur totale 80 cm | 4 | (regards) | 0
| 02207773 | Réducteur Ø200/Ø100 Drain | 9 | (réducteurs)
| 02207776 | Rehausse pour Opti-control Hauteur utile 80 cm / hauteur totale 105 cm | 12 | (rehausses)
| 02202147 | Membrane d'étanchéité à froid DELTA-THENE. Rouleau de 1,00 x 20 m. | 6 | (rouleaux)
| 02202717 | Primaire d'imprégnation DELTA-THENE. Bidon 5 litres | 7 | (bidons)
| 02202022 | DELTA-FLEXX-BAND : Adhésif de protection haute de l'étanchéité DELTA-THENE. Rouleau de 10 m. | 6 | (rouleaux)
| 06602492 | Nappe de protection et drainage DELTA-MS DRAIN. Rouleau de 2,00 m x 30 m. | 2 | (rouleaux)
| 06602318 | Profilé de finition haute Solin alu DELTA. Tige de 2,00 m. | 27 | (tiges)
| 06602670 | Fixation en tête de nappe DELTA-MULTI-FIXX, clou acier fourni. Carton de 100 fixations. | 3 | (boîtes)
www.doerken.fr
Tous les éléments de cette étude y compris les hypothèses et la méthode de calcul retenue doivent être absolument vérifiés. La responsabilité de Fraenkische France ou Doerken SAS ne saurait être impliquée en cas de mauvaise utilisation ou de non vérification de cette étude.
Se référer aux documentations et Avis Techniques du CSTB Fränkische et Dörken sur www.drainage-des-batiments.com pour disposer des informations de pose complètes.

## Données (hidden)
| Reference | Code Article
| À SELECTIONNER | 0
| Bouchon de sortie | 02207772
| Couvercle pour opti-control en Aluminium avec arête | nous consulter
| Couvercle pour opti-control en Aluminium sans arête | nous consulter
| Couvercle pour opti-control en PP | nous consulter
| Manchon de réhausse | nous consulter
| Opti-control avec décantation Hauteur utile 35 cm / Hauteur totale 80 cm | nous consulter
| Opti-control en réhausse pour drainage sur plusieurs niveaux | nous consulter
| Opti-control sans décantation Hauteur utile 65 cm / Hauteur totale 80 cm | 02207771
DN 100 | Opti-drain perforé Ø 100 mm longueur utile 2.5 m | 02207777
DN 125 | Opti-drain perforé Ø 125 mm longueur utile 2.5 m | 02207779
DN 160 | Opti-drain perforé Ø 160 mm longueur utile 2.5 m | 02207780
DN 200 | Opti-drain perforé Ø 200 mm longueur utile 2.5 m | 02207778
DN 100 | Réducteur Ø200/Ø100 Drain | 02207773
DN 125 | Réducteur Ø200/Ø125 tube lisse | 02207774
DN 160 | Réducteur Ø200/Ø160 tube lisse | 02207775
DN 200 | Réducteur Pas de réduction
| Rehausse pour Opti-control Hauteur utile 80 cm / hauteur totale 105 cm | 02207776
| Membrane d'étanchéité à froid DELTA-THENE. Rouleau de 1,00 x 20 m. |  | 02202147
| Nappe de protection et drainage DELTA-MS DRAIN. Rouleau de 2,00 m x 30 m. |  | 06602492
| Profilé de finition haute Solin alu DELTA. Tige de 2,00 m. |  | 06602318
| Profilé de finition haute DELTA-TERRAXX. Tige de 2,00 m. |  | 06602213
| Fixation en tête de nappe DELTA-MULTI-FIXX, clou acier fourni. Carton de 100 fixations. |  | 06602670
| Vis synthétique DELTA-TERRAXX pour fixation de la nappe dans l'isolant de paroi. Carton de 50 vis. |  | 06602212
Longueur entre point haut et point bas
| 0 : À SÉLECTIONNER | 0
| 1 : moins de 25 m | 0
| 2 : De 25 à 50 m | 1
| 3 : De 50 à 100 m | 2
| 4 : De 100 à 150 m | 3
| type de sol et eau de sol | Apport |  | présence d'isolant
| 0 : merci de choisir une réponse | 0 |  | merci de choisir une réponse
| 1.Sols de fondation perméables | FAIBLE (0.05 l/s.m) |  | OUI
| 2.Sols de fondation peu perméables | MOYENNE (0.1 l/s.m) |  | NON
| 3.Sols de fondation imperméables (et/ou avec couche aquifère) | IMPORTANTE (0.2-0.3 l/s.m)